## Bill of Materials-ANNA_B4_USB_S
Comment | Description | Designator | Footprint | LibRef | Quantity | Fitted
UBXH01-00002434U7 | CAP CER X5R 0402 | C1, C2, C3, C7 | Cap 0402 | UBXH01-0000243 | 4 | Fitted
UBXH01-0000417100N | CAP CER X5R 0402 | C4, C5, C6, C8, C11, C12, C13 | Cap 0402 | UBXH01-0000417 | 7 | Fitted
UBXH01-000801512P | CAP CER COG 0402 | C9, C10 | Cap 0402 | UBXH01-0008015 | 0 | Not Fitted
TPD2E001DRLR |  | D1 | SOT50P160X60-5N | TPD2E001DRLR | 1 | Fitted
UBXH11-0000018 | LED CHIP 0603 LOW CURRENT OSRAM 0.002A | D2 | LED-0603 | UBXH11-0000018 | 1 | Fitted
APHF1608LSEEQBDZGKC | Led Rgb 0603 Smd | D3 | LED_APHF1608LSEEQBDZGKC | APHF1608LSEEQBDZGKC | 1 | Fitted
UBXH08-0000001 | FERRITE BEAD, 0603, 600 OHM AT 100MHZ | F1 | IND 0603 HD | UBXH08-0000001 | 1 | Fitted
USB-A-PCB_Footprint | PCB_Footprint | J1 | USB-A-PCB | CON-4PCB_footprint | 1 | Fitted
UBXH18-0008025100R | RES THICK FILM CHIP 0402 | R1 | RES 0402 HD | UBXH18-0008025 | 1 | Fitted
UBXH18-0008046750R | RES THICK FILM CHIP 0402 | R2, R3 | RES 0402 HD | UBXH18-0008046 | 2 | Fitted
UBXH18-00080654K7 | RES THICK FILM CHIP 0402 | R4, R8 | RES 0402 HD | UBXH18-0008065 | 2 | Fitted
UBXH18-0000216360R | RES THICK FILM CHIP 0402 | R6, R7 | RES 0402 HD | UBXH18-0000216 | 2 | Fitted
UBXH18-000044010K | RES THICK FILM CHIP 0402 10K 5% YAGEO | R9 | RES 0402 HD | UBXH18-0000440 | 1 | Fitted
435151014824 | WS-TASV SMT Tact Switch with ground terminal, 3x2.6x1.4mm, 240gf | SW1 | 435151014824 | 435151014824 | 1 | Fitted
ANNA_B4_OPEN_CPU | Stand-alone Bluethoth Low energy module | U1 | SUBLOX_ANNA_LGA56_650X650_MOD | ANNA_B4_OPEN_CPU | 1 | Fitted
FT234XD-R | USB Bridge, USB to UART USB 2.0 UART Interface 12-DFN (3x3) | U2 | IC_FT234XD-R | FT234XD-R | 1 | Fitted
LM75BGD,125 | Digital temperature sensor and thermal watchdog | U3 | PSON50P200X300X50-8N | LM75BGD,125 | 1 | Fitted
AP7370-33FDC-7 | Linear Voltage Regulator IC 1 Output 300mA SOT-25 | U4 | TRANS_DMN2010UDZ-7 | AP7370-33FDC-7 | 1 | Fitted
| XTAL 3215 Generic | X1 | SNDK_NX3215SA |  | 0 | Not Fitted